## KALKULAČKA VÝBĚRU OBJÍMKY
KALKULAČKA VÝBĚRU OBJÍMKY ver 16.06.2023 | [13 empty] | Średnica rury przewodowej [mm] |  | Średnica rury osłonowej [mm] |  | Długość przepustu [m] | luz | 105 | do 12 mb | 12-36 | >36 | PRIORYTET ALL | [5 empty] | DANE | [7 empty] | DANE | [7 empty] | DANE | [7 empty] | DANE
Kalkulačka "nabízí" (vybírá) distanční objímky pouze na základě skutečných rozměrů potrubí a délky chrániček. Pro výběr správné objímky je třeba vzít ohled na hmotnost potrubí spolu s médiem, výrobní toleranci potrubí chráničky, jejich deformaci, případné návyrky spojů chráničky, vůli nezbytnou pro nasunutí potrubí s objímkami do chráničky a požadavky na materiál objímek (objímky s kovovými elementy nebo celoplastové bez kovu). | [13 empty] | 1220 |  | 1580 |  | 30 | 60 | 150 | 0 | 60 | 0 |  |  |  | do 12mb | 12-36mb | >36mb | Średnica rury przewodowej [mm] |  | Średnica rury osłonowej [mm] |  | Długość przepustu [m] | Różnica [mm] |  |  | Średnica rury przewodowej [mm] |  | Średnica rury osłonowej [mm] |  | Długość przepustu [m] | Różnica [mm] |  |  | Średnica rury przewodowej [mm] |  | Średnica rury osłonowej [mm] |  | Długość przepustu [m] | Różnica [mm] |  |  | Średnica rury przewodowej [mm] |  | Średnica rury osłonowej [mm] |  | Długość przepustu [m] | Różnica [mm]
Termin "Zalecana" odnosi się do zalecanej płozy do danej długości przepustu | [11 empty] | 0 | [11 empty] | BR | 32 | 109.999 | 1 | 1 | 1 | 1220 |  | 1580 |  | 30 | 150 |  |  | 1220 |  | 1580 |  | 30 | 150 |  |  | 1220 |  | 1580 |  | 30 | 150 |  |  | 1220 |  | 1580 |  | 30 | 150
Níže uvedené údaje jsou pouze informativní a nestanoví cenovou nabídku. | [7 empty] | Objímky s ocelovými elementy | [5 empty] | PŁOZY WSZYSTKIE
Pro potvrzení správnosti výběru těsnícího řetězu a cenovou nabídku, prosím, kontaktujte nás. | [14 empty] | Typ Płozy | Wysokość Płozy | Ilość elementów | Nośność 1 obwód [kg] | LUZ | 12 | 36 | >36 | WYNIK | BR | 110 | 150.999 | 1 | 2 | 2
Použití kalkulačky je výlučně na osobní odpovědnost uživatele. Společnost GONAP TECH s.r.o a INTEGRA Gliwice nenese odpovědnost za případné škody, které vznikly nesprávným výběrem objímek v důsledku zadání chybných údajů a nezohlednění veškerých podmínek - rozměry potrubí, tolerance, vůle, atd. | [7 empty] | R | [5 empty] | BR | 0 | 0 | 0 | 0 | 360 | 0 | 0 | 0 | 0 | L | 110 | 150.999 | 2 | 1 | 1
Kalkulator pozwala oszacować optymalny rodzaj płozy do zastosowania przy określonych średnicach rur. | [7 empty] | ZR DUO I | [5 empty] | L | 0 | 0 | 0 | 0 | 360 | 0 | 0 | 0 | 0
[8 empty] | SM DUO I | [5 empty] | R | 0 | 0 | 0 | 0 | 360 | 0 | 0 | 0 | 0 | BR | 151 | 159.999 | 2 |  |  | BR | Zakres |  | Ilość elementów |  | Wysokość płozy |  |  | L | Zakres |  | Ilość elementów |  | Wysokość płozy |  |  | R | Zakres |  | Ilość elementów |  | Wysokość płozy |  |  | TR | Zakres |  | Ilość elementów |  | Wysokość płozy
|  | Vůle S [mm] |  | Zalecane [mm] | [9 empty] | TR | 0 | 0 | 0 | 0 | 360 | 0 | 0 | 0 | 0 | L | 151 | 159.999 | 1 | 1 | 2 |  | 32 | 37.999 | 3 |  |  | 15 |  |  | 110 | 137.999 | 6 |  |  | 24 |  |  | 160 | 190.99 | 4 |  |  | 28 |  |  | 151 | 183.999 | 5 |  |  | 30
| 12 | 0-12m | 0 | 0 | [9 empty] | ZR DUO I | 0 | 0 | 0 | 0 | 360 | 0 | 0 | 0 | 0 | TR | 151 | 159.999 | 3 | 2 | 1 |  | 38 | 48.999 | 4 |  | 15 | 25 |  |  | 138 | 159.999 | 7 |  | 24 | 40 |  |  | 191 | 225.999 | 5 |  | 28 | 42 |  |  | 184 | 216.999 | 6 |  | 30 | 50
| 36 | 12-36m | 60 | 60 |  |  |  | Objímky bez ocelových elementů | [5 empty] | ZR DUO II | 0 | 0 | 0 | 0 | 360 | 0 | 0 | 0 | 0 | [7 empty] | 49 | 58.999 | 5 |  | 25 | 35 |  |  | 160 | 179.999 | 8 |  | 40 | 60 |  |  | 226 | 255.999 | 6 |  | 42 | 58 |  |  | 217 | 249.999 | 7 |  | 50 | 70
| 36 | nad 36m | 0 | 0 | [9 empty] | SM DUO I | SM DUO I | 100 | 23 | 3200 | 160 | 1 | 1 | 1 | 1 | BR | 160 | 173 | 4 |  |  |  | 59 | 69.999 | 6 |  | 35 | 45 |  |  | 180 | 199.999 | 9 |  | 60 | 80 |  |  | 256 | 290.999 | 7 |  | 58 | 72 |  |  | 250 | 282.999 | 8 |  | 70 | 90
| 60 | [6 empty] | BR | [5 empty] | SM DUO II | SM DUO II | 100 | 24 | 3200 | 160 | 2 | 2 | 2 | 2 | L | 160 | 173 | 1 | 1 | 3 |  | 70 | 79.999 | 7 |  | 45 | 45 |  |  | 200 | 220.999 | 10 |  | 80 | 80 |  |  | 291 | 325.999 | 8 |  | 72 | 88 |  |  | 283 | 315.999 | 9 |  | 90 | 90
Vnější průměr potrubí D2 [mm] |  | Vnitřní průměr chráničky D1 [mm] |  | Délka chráničky [mm] |  |  |  | L | [15 empty] | R | 160 | 173 | 3 | 3 | 1 |  | 80 | 90.999 | 8 |  | 45 | 45 |  |  | 221 | 240.999 | 11 |  | 80 | 80 |  |  | 326 | 355.999 | 9 |  | 88 | 88 |  |  | 316 | 348.99 | 10 |  | 90 | 90
1220 |  | 1580 |  | 30 | TRUE | 1 | 1 | TR | [5 empty] | PŁOZY PLASTYKOWE | [9 empty] | TR | 160 | 173 | 2 | 2 | 2 |  | 91 | 101.999 | 9 |  | 45 |  |  |  | 241 | 260.999 | 12 |  | 80 |  |  |  | 356 | 390.999 | 10 |  | 88 |  |  |  | 349 | 381.999 | 11 |  | 90
0 | [7 empty] | ZR DUO II | [11 empty] | 12 | 36 | >36 | WYNIK | [7 empty] | 102 | 111.999 | 10 | [5 empty] | 261 | 280.999 | 13 | [5 empty] | 391 | 420.999 | 11 | [5 empty] | 382 | 414 | 12
0 | [7 empty] | SM DUO II | [5 empty] | BR | 0 | 0 | 0 | 0 | 360 | 0 | 0 | 0 | 0 | L | 173.001 | 265.999 | 1 | 1 | 3 |  | 112 | 121.999 | 11 | [5 empty] | 281 | 300.999 | 14 | [5 empty] | 421 | 450.999 | 12
0 | [13 empty] | L | 0 | 0 | 0 | 0 | 360 | 0 | 0 | 0 | 0 | R | 173.001 | 265.999 | 3 | 3 | 1 |  | 122 | 132.999 | 12 | [5 empty] | 301 | 320.999 | 15 | [5 empty] | 451 | 480 | 13
0 | [13 empty] | TR | 0 | 0 | 0 | 0 | 360 | 0 | 0 | 0 | 0 | TR | 173.001 | 265.999 | 2 | 2 | 2 |  | 133 | 142.999 | 13 | [5 empty] | 321 | 340.999 | 16
NABÍZENÉ OBJÍMKY | [11 empty] | BR |  | ZR DUO II | 0 | 0 | 0 | 0 | 360 | 0 | 0 | 0 | 0 | [7 empty] | 143 | 152.999 | 14 | [5 empty] | 341 | 360.999 | 17
[12 empty] | 2 |  | SM DUO II | SM DUO II | 100 | 24 | 3200 | 160 | 1 | 1 | 1 | 1 | L | 266 | 289.999 | 1 | 3 | 4 |  | 153 | 163.999 | 15 | [5 empty] | 361 | 380.999 | 18
[11 empty] | 0-12 | TRUE | [11 empty] | R | 266 | 289.999 | 3 | 1 | 1 |  | 164 | 173 | 16 | [5 empty] | 381 | 400 | 19
Typ objímky | Výška [mm] | Počet segmentů | Zatížení celé objímky [kg] | Vůle S [mm] | Počet kompletů | [5 empty] | 12-36 | TRUE |  | FORMUŁA LICZĄCA ILOŚĆ OBWODÓW | [5 empty] | DODATEK 360-400 |  |  |  | TR | 266 | 289.999 | 2 | 2 | 3
SM DUO I | 100 | 23 | 3200 | 160 | 23 | Zalecana |  |  |  |  | >36 | TRUE |  | Ilość elementów |  | Formuła |  |  |  | R | 0 | 0 | 0 | ZR2 | 266 | 289.999 | 4 | 4 | 2
SM DUO II | 100 | 24 | 3200 | 160 |  | Zalecana |  |  |  |  | D2 | TRUE | [7 empty] | ZR DUO I | 0 | 0 | 0
0 | 0 | 0 | 0 | 0 |  | 0 |  |  |  |  | D1 | TRUE |  | 0 | 6 | 21 |  |  |  | ZR DUO II | 0 | 0 | 0 | L | 290 | 360 | 1 | 5 | 5
0 | 0 | 0 | 0 | 0 |  | 0 |  |  |  |  | L | TRUE |  | 6 |  | 23 | [7 empty] | R | 290 | 360 | 3 | 2 | 3
0 | 0 | 0 | 0 | 0 |  | 0 | [5 empty] | 1 | [11 empty] | TR | 290 | 360 | 2 | 1 | 4
[12 empty] | 1 |  | Typ Płozy | Wysokość Płozy | Ilość elementów | Nośność 1 obwód [kg] | LUZ | [5 empty] | ZR1 | 290 | 360 | 5 | 4 | 1
[12 empty] | 1 |  | SM DUO I | 100 | 23 | 3200 | 160 | 23 |  |  |  |  | ZR2 | 290 | 360 | 4 | 3 | 2
[11 empty] | 2 | 8 |  | SM DUO II | 100 | 24 | 3200 | 160
[12 empty] | 0 |  | 0 | 0 | 0 | 0 | 360 | [5 empty] | L | 360.001 | 400 | 5 | 5 | 5
[12 empty] | 8 |  | 0 | 0 | 0 | 0 | 360 | [5 empty] | R | 360.001 | 400 | 1 | 1 | 4
[12 empty] | 8 |  | 0 | 0 | 0 | 0 | 360 | [5 empty] | TR | 360.001 | 400 | 2 | 4 | 3
[12 empty] | 8 | [11 empty] | ZR1 | 360.001 | 400 | 4 | 3 | 1
[12 empty] | 1 | [11 empty] | ZR2 | 360.001 | 400 | 3 | 2 | 2
[12 empty] | 1 |  | Typ Płozy | Wysokość Płozy | Ilość elementów | Nośność 1 obwód [kg] | LUZ
[12 empty] | 1 |  | SM DUO II | 100 | 24 | 3200 | 160 | 23 |  |  |  |  | R | 400.001 | 414 | 2 | 1 | 3
[12 empty] | 8 |  | 0 | 0 | 0 | 0 | 360 | [5 empty] | TR | 400.001 | 414 | 1 | 4 | 4
[14 empty] | 0 | 0 | 0 | 0 | 360 | [5 empty] | ZR1 | 400.001 | 414 | 4 | 2 | 1
[24 empty] | ZR2 | 400.001 | 414 | 3 | 3 | 2
[13 empty] | SM DUO I | 100 | 23 | 3200 | 160 | 23 | Zalecana |  |  |  |  | R | 414.001 | 470.999 | 3 | 3 | 3
[13 empty] | SM DUO II | 100 | 24 | 3200 | 160 |  | Zalecana |  |  |  |  | ZR1 | 414.001 | 470.999 | 1 | 1 | 1
[13 empty] | 0 | 0 | 0 | 0 | 0 |  | 0 |  |  |  |  | ZR2 | 414.001 | 470.999 | 2 | 2 | 2
[13 empty] | 0 | 0 | 0 | 0 | 0 |  | 0 | [10 empty] | WYNIKI | [7 empty] | WYNIKI | [7 empty] | WYNIKI | [7 empty] | WYNIKI
[13 empty] | 0 | 0 | 0 | 0 | 0 |  | 0 |  |  |  |  | R | 471 | 480 | 4 | 4 | 4 | Limit długości | T/N | Wysokość | Ilość elementów |  |  |  |  | PE? | T/N | Wysokość | Ilość elementów |  |  |  |  | PE? | T/N | Wysokość | Ilość elementów |  |  |  |  | PE? | T/N | Wysokość | Ilość elementów
[13 empty] | komórka pośrednia, wynik funkcji TYP aby pozbyć się problemu ARG w wyświetlaniu wyniku | [10 empty] | ZR1 | 471 | 480 | 1 | 1 | 1 | 60 | 0 | 45 | 0 | 0 | 0 | 0 | 0 |  | 0 | 80 | 0 | 0 | 0 | 0 | 0 |  | 0 | 88 | 0 | 0 | 0 | 0 | 0 |  | 0 | 90 | 0 | 0 | 0 | 0 | 0
[13 empty] | 8 | 8 | 8 | 8 | 8 | 8 | 8 |  |  |  |  | ZR2 | 471 | 480 | 2 | 2 | 3 |  | 0
[13 empty] | 8 | 8 | 8 | 8 | 8 |  | 8 |  |  |  |  | SM1 | 471 | 480 | 3 | 3 | 3 |  | Czy pasuje zakres - jeżeli jest nazwa płozy znaczy że płoza pasuje na daną rurę | Wysokość dobranej plozy | [6 empty] | Czy pasuje zakres - jeżeli jest nazwa płozy znaczy że płoza pasuje na daną rurę | Wysokość dobranej plozy | [6 empty] | Czy pasuje zakres - jeżeli jest nazwa płozy znaczy że płoza pasuje na daną rurę | Wysokość dobranej plozy | [6 empty] | Czy pasuje zakres - jeżeli jest nazwa płozy znaczy że płoza pasuje na daną rurę | Wysokość dobranej plozy
[13 empty] | 8 | 8 | 8 | 8 | 8 |  | 8 | [11 empty] | zmienic C w formule | [7 empty] | zmienic C w formule | [7 empty] | zmienic C w formule | [7 empty] | zmienic C w formule
[13 empty] | 8 | 8 | 8 | 8 | 8 |  | 8 |  |  |  |  | ZR1 | 480.001 | 499.999 | 1 | 1 | 1
[13 empty] | 8 | 8 | 8 | 8 | 8 |  | 8 |  |  |  |  | ZR2 | 480.001 | 499.999 | 2 | 2 | 2
[24 empty] | SM1 | 480.001 | 499.999 | 3 | 3 | 3
[13 empty] | LUZ | [10 empty] | ZR1 | 500 | 807 | 1 | 1 | 3 | SM2 - specjanie nie dobiera w zakresie 471-500 celem sprzedaży płozy ZR
[13 empty] | 100 | 200 | 300 | 400 | 500 | 600 | 800 |  |  |  |  | ZR2 | 500 | 807 | 2 | 2 | 4
[9 empty] | 0 | 0 | 0 | 12 | 5 | 10 | 15 | 15 | 20 | 20 | 30 | 50 |  |  |  | SM1 | 500 | 807 | 3 | 3 | 1
[9 empty] | 60 | 60 | 60 | 36 | 10 | 10 | 25 | 25 | 30 | 40 | 40 | 60 |  |  |  | SM2 | 500 | 807 | 4 | 4 | 2
[9 empty] | 0 | 0 | 0 | 36 | 10 | 15 | 28 | 28 | 50 | 50 | 50 | 70
[24 empty] | ZR1 | 807.001 | 820 | 3 | 3 | 3 | DANE | [7 empty] | DANE | [7 empty] | DANE | [7 empty] | DANE
[24 empty] | SM1 | 807.001 | 820 | 1 | 1 | 1 | Średnica rury przewodowej [mm] |  | Średnica rury osłonowej [mm] |  | Długość przepustu [m] | Różnica [mm] |  |  | Średnica rury przewodowej [mm] |  | Średnica rury osłonowej [mm] |  | Długość przepustu [m] | Różnica [mm] |  |  | Średnica rury przewodowej [mm] |  | Średnica rury osłonowej [mm] |  | Długość przepustu [m] | Różnica [mm] |  |  | Średnica rury przewodowej [mm] |  | Średnica rury osłonowej [mm] |  | Długość przepustu [m] | Różnica [mm]
[24 empty] | SM2 | 807.001 | 820 | 2 | 2 | 2 | 1220 |  | 1580 |  | 30 | 150 |  |  | 1220 |  | 1580 |  | 30 | 150 |  |  | 1220 |  | 1580 |  | 30 | 150 |  |  | 1220 |  | 1580 |  | 30 | 150
[24 empty] | SM1 | 820.001 | 1520 | 1 | 1 | 1
[24 empty] | SM2 | 820.001 | 1520 | 2 | 2 | 2
15.06.2023 - poprawiono zakresy zgodnie z KOT i Cennikiem
[24 empty] | SM1 | 1520.001 | 2500 | 1 | 1 | 1 | ZR DUO I | Zakres |  | Ilość elementów |  | Wysokość płozy |  |  | ZR DUO II | Zakres |  | Ilość elementów |  | Wysokość płozy |  |  | SM DUO I | Zakres |  | Ilość elementów |  | Wysokość płozy |  |  | SM DUO II | Zakres |  | Ilość elementów |  | Wysokość płozy
[24 empty] | PE | [6 empty] | 290 | 332.999 | 7 |  |  | 35 |  |  | 266 | 309.999 | 7 |  |  | 35 |  |  | 471 | 520.999 | 9 |  |  | 32 |  |  | 471 | 520.999 | 10 |  |  | 32
[31 empty] | 333 | 373.999 | 8 |  | 35 | 60 |  |  | 310 | 350.999 | 8 |  | 35 | 60 |  |  | 521 | 570.999 | 10 |  | 32 | 50 |  |  | 521 | 570.999 | 11 |  | 32 | 50
[24 empty] | BR | 32 | 109.999 | 1 | 1 | 1 |  | 374 | 415.999 | 9 |  | 60 | 90 |  |  | 351 | 392.999 | 9 |  | 60 | 90 |  |  | 571 | 620.999 | 11 |  | 50 | 70 |  |  | 571 | 620.999 | 12 |  | 50 | 70
[31 empty] | 416 | 456.999 | 10 |  | 90 | 130 |  |  | 393 | 433.999 | 10 |  | 90 | 130 |  |  | 621 | 670.999 | 12 |  | 70 | 100 |  |  | 621 | 670.999 | 13 |  | 70 | 100
[24 empty] | BR | 110 | 150.999 | 2 | 2 | 2 |  | 457 | 498.999 | 11 |  | 130 | 130 |  |  | 434 | 475.999 | 11 |  | 130 | 130 |  |  | 671 | 720.999 | 13 |  | 100 | 160 |  |  | 671 | 720.999 | 14 |  | 100 | 160
[24 empty] | L | 110 | 150.999 | 1 | 1 | 1 |  | 499 | 539.999 | 12 |  | 130 | 130 |  |  | 476 | 516.999 | 12 |  | 130 | 130 |  |  | 721 | 770.999 | 14 |  | 160 | 210 |  |  | 721 | 770.999 | 15 |  | 160 | 210
[31 empty] | 540 | 581.999 | 13 |  | 130 |  |  |  | 517 | 558.999 | 13 |  | 130 |  |  |  | 771 | 820.999 | 15 |  | 210 |  |  |  | 771 | 820.999 | 16 |  | 210
[24 empty] | BR | 151 | 159.999 | 3 |  |  |  | 582 | 622.999 | 14 | [5 empty] | 559 | 599.999 | 14 | [5 empty] | 821 | 870.999 | 16 | [5 empty] | 821 | 870.999 | 17
[24 empty] | L | 151 | 159.999 | 1 | 1 | 1 |  | 623 | 664.999 | 15 | [5 empty] | 600 | 641.999 | 15 | [5 empty] | 871 | 920.999 | 17 | [5 empty] | 871 | 920.999 | 18
[24 empty] | TR | 151 | 159.999 | 2 | 2 | 2 |  | 665 | 705.999 | 16 | [5 empty] | 642 | 683.999 | 16 | [5 empty] | 921 | 970.999 | 18 | [5 empty] | 921 | 970.999 | 19
[31 empty] | 706 | 747.999 | 17 | [5 empty] | 684 | 724.999 | 17 | [5 empty] | 971 | 1020.999 | 19 | [5 empty] | 971 | 1020.999 | 20
[24 empty] | BR | 160 | 173 | 3 |  |  |  | 748 | 788.999 | 18 | [5 empty] | 725 | 766.999 | 18 | [5 empty] | 1021 | 1070.999 | 20 | [5 empty] | 1021 | 1070.999 | 21
[24 empty] | L | 160 | 173 | 1 | 1 | 1 |  | 789 | 820 | 19 | [5 empty] | 767 | 807 | 19 | [5 empty] | 1071 | 1120.999 | 21 | [5 empty] | 1071 | 1120.999 | 22
[24 empty] | TR | 160 | 173 | 2 | 2 | 2 | [17 empty] | 1121 | 1170.999 | 22 | [5 empty] | 1121 | 1170.999 | 23
[47 empty] | 1171 | 1220.999 | 23 | [5 empty] | 1171 | 1220.999 | 24
[24 empty] | L | 173.001 | 265.999 | 1 | 1 | 1 | [17 empty] | 1221 | 1270.999 | 24 | [5 empty] | 1221 | 1270.999 | 25
[24 empty] | TR | 173.001 | 265.999 | 2 | 2 | 2 | [17 empty] | 1271 | 1320.999 | 25 | [5 empty] | 1271 | 1320.999 | 26
[47 empty] | 1321 | 1370.999 | 26 | [5 empty] | 1321 | 1370.999 | 27
[24 empty] | L | 266 | 289.999 | 1 | 1 | 1 | [17 empty] | 1371 | 1420.999 | 27 | [5 empty] | 1371 | 1420.999 | 28
[24 empty] | TR | 266 | 289.999 | 2 | 2 | 2 | [17 empty] | 1421 | 1470.999 | 28 | [5 empty] | 1421 | 1470.999 | 29
[24 empty] | ZR2 | 266 | 289.999 | 3 | 3 | 3 | [17 empty] | 1471 | 1520.999 | 29 | [5 empty] | 1471 | 1520 | 30
[47 empty] | 1521 | 1570.999 | 30
[24 empty] | L | 290 | 360 | 1 | 1 | 3 | [17 empty] | 1571 | 1620.999 | 31
[24 empty] | TR | 290 | 360 | 2 | 2 | 1 | [17 empty] | 1621 | 1670.999 | 32
[24 empty] | ZR2 | 290 | 360 | 3 | 3 | 2 | [17 empty] | 1671 | 1720.999 | 33
[47 empty] | 1721 | 1770.999 | 34
[24 empty] | L | 360.001 | 400 | 3 | 3 | 3 | [17 empty] | 1771 | 1820.999 | 35
[24 empty] | TR | 360.001 | 400 | 1 | 1 | 2 | [17 empty] | 1821 | 1870.999 | 36
[24 empty] | ZR2 | 360.001 | 400 | 2 | 2 | 1 | [17 empty] | 1871 | 1920.999 | 37
[47 empty] | 1921 | 1970.999 | 38
[24 empty] | TR | 400.001 | 414 | 1 | 1 | 2 | [17 empty] | 1971 | 2020.999 | 39
[24 empty] | ZR2 | 400.001 | 414 | 2 | 2 | 1 | [17 empty] | 2021 | 2070.999 | 40
[47 empty] | 2071 | 2120.999 | 41
[24 empty] | ZR2 | 414.001 | 499.999 | 1 | 1 | 1 | [17 empty] | 2121 | 2170.999 | 42
[47 empty] | 2171 | 2220 | 43
[24 empty] | ZR2 | 500 | 807 | 1 | 1 | 2
[24 empty] | SM2 | 500 | 807 | 2 | 2 | 1
[30 empty] | WYNIKI | [7 empty] | WYNIKI | [7 empty] | WYNIKI | [7 empty] | WYNIKI
[24 empty] | SM2 | 807.001 | 1520 | 1 | 1 | 1 | PE? | T/N | Wysokość | Ilość elementów |  |  |  |  | PE? | T/N | Wysokość | Ilość elementów |  |  |  |  | PE? | T/N | Wysokość | Ilość elementów |  |  |  |  | PE? | T/N | Wysokość | Ilość elementów
[31 empty] | 0 | 130 | 0 | 0 | 0 | 0 | 0 |  | 0 | 130 | 0 | 0 | 0 | 0 | 0 |  | 1 | 100 | 23 | 23 | 23 | 0 | 0 |  | 1 | 100 | 24 | 24 | 24 | 0 | 0
[31 empty] | Czy pasuje zakres - jeżeli jest nazwa płozy znaczy że płoza pasuje na daną rurę | Wysokość dobranej plozy | [6 empty] | Czy pasuje zakres - jeżeli jest nazwa płozy znaczy że płoza pasuje na daną rurę | Wysokość dobranej plozy | [6 empty] | Czy pasuje zakres - jeżeli jest nazwa płozy znaczy że płoza pasuje na daną rurę | Wysokość dobranej plozy | [6 empty] | Czy pasuje zakres - jeżeli jest nazwa płozy znaczy że płoza pasuje na daną rurę | Wysokość dobranej plozy
Note on M21: sprawdzenie czy dla płozy BR wpisana długość L przekracza zakres maksymalny